## Planilha Orçamentaria
PREFEITURA MUNICIPAL DE MOCOCA
Objeto:
Obra: |  |  | Projeto executivo de Iluminação Ornamental
Local: |  |  | Vide Projeto
Contratante: |  |  | Prefeitura Municipal de Mococa
Fonte: |  |  | Mercado Local
BDI: |  |  | CDHU 199 - Sem Desoneração - Vigência: agosto/2025
24.5%
PLANILHA QUANTITATIVA / ORÇAMENTÁRIA
(Materias + Mão de Obra + Equipamentos)
Custos Máximos Permissíveis
ITEM | FONTE | CÓDIGO | DESCRIÇÃO | UNID. | QUANT. | VALOR UNIT. (R$) SEM BDI | VALOR UNIT. (R$) COM BDI | VALOR (R$)
1 | SERVIÇOS PRELIMINARES
1.1 | CDHU - 199 SD | 01.17.081 | Projeto executivo de estrutura em formato A0 | Unid. | 3 | 1757.15 | 2187.6517 | 6562.9552
1.2 | CDHU - 199 SD | 02.08.020 | Placa de Identificação para obra | M² | 9 | 904.29 | 1125.841 | 10132.5694
Sub- Total Item 1 | [7 empty] | 16695.5247
2 | INSTALAÇÕES ELÉTRICAS PRAÇA
2.1 | CDHU - 199 SD | 06.02.040 | Escavação manual em solo de 1ª e 2ª categoria em vala ou cava além de 1,5 m | M³ | 780.5 | 88.11 | 109.697 | 85618.4695
2.2 | CDHU - 199 SD | 06.11.040 | Reaterro manual apiloado sem controle de compactação | M³ | 780.5 | 21.19 | 26.3816 | 20590.7998
2.3 | CDHU - 199 SD | 38.10.030 | Caixa de derivação ou passagem, para cruzamento de duto, medindo 16 x 25 x 70 mm, com cruzadora | Unid. | 5 | 235.04 | 292.6248 | 1463.124
2.4 | CDHU - 199 insumos | P.29.000.090337 | Relé fotoelétrico 50/60Hz 110/220V, com suporte 1200VA | Unid. | 199 | 82.3 | 102.4635 | 20390.2365
2.5 | CDHU - 199 SD | 42.05.210 | Haste de aterramento de 5/8´ x 3 m | Unid. | 177 | 197.74 | 246.1863 | 43574.9751
2.6 | CDHU - 199 SD | 42.05.160 | Conector olhal cabo/haste de 5/8´ | Unid. | 177 | 9.3 | 11.5785 | 2049.3945
2.7 | CDHU - 199 SD | 42.05.310 | Caixa de inspeção do terra cilíndrica em PVC rígido, diâmetro de 300 mm - h= 250 mm | Unid. | 177 | 31.65 | 39.4042 | 6974.5522
2.8 | CDHU - 199 SD | 37.13.630 | Disjuntor termomagnético, bipolar 220/380 V, corrente de 10 A até 50 A | Unid. | 12 | 171.91 | 214.028 | 2568.3354
2.9 | CDHU - 199 SD | 37.13.640 | Disjuntor termomagnético, bipolar 220/380 V, corrente de 60 A até 100 A | Unid. | 5 | 212.57 | 264.6497 | 1323.2483
2.10 | CDHU - 199 SD | 40.11.060 | Relé de tempo eletrônico de 0,6 até 6 s - 220V - 50/60 Hz | Unid. | 11 | 152.27 | 189.5762 | 2085.3376
2.11 | CDHU - 199 SD | 39.02.016 | Cabo de cobre de 2,5 mm², isolamento 750 V - isolação em PVC 70°C | M | 2223 | 4.71 | 5.8639 | 13035.5608
2.12 | CDHU - 199 SD | 39.02.020 | Cabo de cobre de 4,0 mm², isolamento 750 V - isolação em PVC 70°C | M | 990 | 7.36 | 9.1632 | 9071.568
2.13 | CDHU - 199 SD | 39.02.030 | Cabo de cobre de 6,0 mm², isolamento 750 V - isolação em PVC 70°C | M | 1570 | 9.93 | 12.3628 | 19409.6745
2.14 | CDHU - 199 SD | 39.02.040 | Cabo de cobre de 10,0mm², isolamento 750 V - isolação em PVC 70°C | M | 1840 | 14.3 | 17.8035 | 32758.44
2.15 | CDHU - 199 SD | 38.13.010 | Eletroduto corrugado em polietileno de alta densidade, DN= 30 mm, com acessórios | M | 2230 | 7.19 | 8.9516 | 19961.9565
2.16 | CDHU - 199 SD | 38.13.016 | Eletroduto corrugado em polietileno de alta densidade, DN= 40 mm, com acessórios | M | 0 | 8.2 | 10.209 | 0
2.17 | CDHU - 199 SD | 40.10.080 | Contator de potência 22 A/25 A - 2na+2nf | Unid. | 14 | 431.05 | 536.6572 | 7513.2015
2.18 | CDHU - 199 SD | 41.11.116 | Luminária LED retangular para poste, fluxo luminoso de 5000 a 5500 lm - potência de 50W | Unid. | 162 | 283.9 | 353.4555 | 57259.791
2.19 | CDHU - 199 SD | 41.11.711 | Luminária LED retangular para poste, fluxo luminoso de 11838 a 12150 lm, eficiência mínima 107 lm/W - potência de 86 W/120 W - (80W) | Unid. | 18 | 360.68 | 449.0466 | 8082.8388
2.20 | CDHU - 199 SD | 41.11.711 | Luminária LED retangular para poste, fluxo luminoso de 11838 a 12150 lm, eficiência mínima 107 lm/W - potência de 86 W/120 W - (100W) | Unid. | 15 | 360.68 | 449.0466 | 6735.699
2.21 | CDHU - 199 SD | 41.11.711 | Luminária LED retangular para parede ou piso, fluxo luminoso de 11838 a 12150 lm, eficiência mínima 107 lm/W - potência de 86 W/120 W - (120W) | Unid. | 4 | 360.68 | 449.0466 | 1796.1864
2.22 | CDHU - 199 SD | 41.12.210 | Projetor LED modular, fluxo luminoso de 26294 lm, eficiência mínima de 125 l/W - 150 W/200 W - (100W) | Unid. | 6 | 987.45 | 1229.3753 | 7376.2515
2.23 | CDHU - 199 SD | 41.10.500 | Poste telecônico reto em aço SAE 1010/1020 galvanizado a fogo, altura de 4,00 m... (5 metros) | Unid. | 162 | 1179.24 | 1468.1538 | 237840.9156
2.24 | CDHU - 199 SD | 41.10.430 | Poste telecônico reto em aço SAE 1010/1020 galvanizado a fogo, altura de 6,00 m... (7 metros) | Unid. | 9 | 1671.72 | 2081.2914 | 18731.6226
2.25 | CDHU - 199 SD | 41.10.340 | Poste telecônico reto em aço SAE 1010/1020 galvanizado a fogo, altura de 8,00 m... (9 metros) | Unid. | 5 | 2254.05 | 2806.2923 | 14031.4613
2.26 | CDHU - 199 SD | 41.10.330 | Poste telecônico reto em aço SAE 1010/1020 galvanizado a fogo, altura de 10,00 m... (11 metros) | Unid. | 1 | 2612.62 | 3252.7119 | 3252.7119
Sub- Total Item 2 | [7 empty] | 643496.3523
3 | ELÉTRICA E ILUMINAÇÃO (MERCADO)
3.1 | MERCADO |  | Fita Isolante Anti-chama 20mx19mm, 90°conforme norma ABNT NBR NM 60454-3-1 e IEC 60426. | Unid. | 21 | 8.0167 |  | 168.35
3.2 | MERCADO |  | Conector perfurante (CDP) condutor principal de até 25mm e derivação de 1,5mm até 10mm | Unid. | 579 | 14.8333 |  | 8588.5
3.3 | MERCADO |  | Barramento Neutro 100A | Unid. | 5 | 33 |  | 165
3.4 | MERCADO |  | Barramento Aterramento 100A | Unid. | 5 | 33 |  | 165
3.5 | MERCADO |  | Plug Macho 2P +T 10A padrão ABNT | Unid. | 14 | 12.1667 |  | 170.3333
3.6 | MERCADO |  | Tomada Fêmea 2P +T 10A padrão ABNT | Unid. | 16 | 10.7 |  | 171.2
3.7 | MERCADO |  | Trilho Régua para Disjuntores | Unid. | 5 | 35.2333 |  | 176.1667
3.8 | MERCADO |  | Mão de obra para instalações da elétrica e alvenaria (inclui mão de obra e material da mureta) | Unid. | 229 | 561 |  | 128469
3.9 | MERCADO |  | Caixa De Montagem 40x30x30 Painel Elétrico Quadro Comando | Unid. | 11 | 430 |  | 4730
3.10 | MERCADO |  | Padrão de Entrada | Unid. | 5 | 2413.3333 |  | 12066.6667
3.11 | MERCADO |  | Caixa de Passagem concreto 40x40cm com tampa | Unid. | 193 | 91.5333 |  | 17665.9333
Sub- Total Item 3 | [7 empty] | 172536.15
4 | LIMPEZA
4.1 | CDHU - 199 SD | 55.01.020 | Limpeza Final da obra | M² | 900 | 15.9 | 19.7955 | 17815.95
Sub- Total Item 4 | [7 empty] | 17815.95
VALOR TOTAL DA EXECUÇÃO DE PROJETO | [7 empty] | 850543.977
Mococa/SP, 28 de outubro de 2025
Responsável Técnico
Danilo de Lima
CREA/SP 5069926321

## Cronograma
PREFEITURA MUNICIPAL DE MOCOCA
Objeto:
Obra:
Local: | Vide Projeto (Praças a Receberem Benfeitorias)
Contratante: | Prefeitura Municipal de Mococa
Mococa/SP, 28 de outubro de 2025
CRONOGRAMA FÍSICO FINANCEIRO
Serviços | Medição 1 - 30 Dias - Praça da Cidadania | Medição 2 - 60 Dias - Praça Marechal Deodoro | Medição 3 - 90 Dias - Praça Eptacio Pessoa | Totais
Execução de Substituição de Tecnologia e Materiais | 33.33% | 33.33% | 33.33% | 100%
| 283514.659 | 283514.659 | 283514.659 | 850543.977
|  |  | % Total: | 100%
|  |  | Valor Total: | 850543.977
________________________________________
Responsável Técnico
Danilo de Lima
CREA/SP 5069926321

## BDI
Quadro de Composição do BDI
OBJETO:
| LOCAL: | VIDE PROJETO
| MUNICÍPIO | MOCOCA/SP
| PROPONENTE: | MUNICÍPIO DE MOCOCA
Selecione na célula abaixo o tipo de obra do empreendimento:
Construção e Manutenção de Estações e Redes de Distribuição de Energia Elétrica
| Conforme legislação tributária municipal, definir estimativa de percentual da base de cálculo para o ISS: |  |  |  |  | 100%
| Sobre a base de cálculo, definir a respectiva alíquota do ISS (entre 2% e 5%): |  |  |  |  | 2%
| Itens | Siglas | Preencher percentuais das parcelas do BDI | Situação intervalo admissível | 1º Quartil | Médio | 3º Quartil
| Administração Central | AC | 5.29% | - | 5.29% | 5.92% | 7.93%
| Seguro e Garantia | SG | 0.25% | - | 0.25% | 0.51% | 0.56%
| Risco | R | 1% | - | 1% | 1.48% | 1.97%
| Despesas Financeiras | DF | 1.01% | - | 1.01% | 1.07% | 1.11%
| Lucro | L | 8% | - | 8% | 8.31% | 9.51%
| Tributos (impostos COFINS 3%, e PIS 0,65%) | CP | 3.65% | OK | 3.65% | 3.65% | 3.65%
| Tributos (ISS, variável de acordo com o município) | ISS | 3% | OK | 0% | 3% | 5%
| Tributos (Contribuição Previdenciária - 0% ou 4,50%, conforme Lei 12.844/2013 - Desoneração) | CPRB | 0% | OK | 0% | 4.5% | 4.5%
| Fórmula de BDI adotado conforme Acórdão TCU | BDI PAD | 24.5% | OK | 24% | 25.84% | 27.86%
| BDI SINAPI DESONERADO (A ser aplicado na Planilha Orçamentária) | BDI DES | 24.5% | OK
Os valores de BDI foram calculados com o emprego da fórmula abaixo:
Declaro para os devidos fins que, conforme legislação tributária municipal, a base de cálculo para Construção e Manutenção de Estações e Redes de Distribuição de Energia Elétrica, é de 100%, com a respectiva alíquota de 2%.
[5 empty] | MIN | MED | MAX
| Construção e Reforma de Edifícios | AC | Construção e Reforma de Edifícios-AC |  | 3% | 4% | 5.5%
| Construção e Reforma de Edifícios | SG | Construção e Reforma de Edifícios-SG |  | 0.8% | 0.8% | 1%
| Construção e Reforma de Edifícios | R | Construção e Reforma de Edifícios-R |  | 0.97% | 1.27% | 1.27%
| Construção e Reforma de Edifícios | DF | Construção e Reforma de Edifícios-DF |  | 0.59% | 1.23% | 1.39%
| Construção e Reforma de Edifícios | L | Construção e Reforma de Edifícios-L |  | 6.16% | 7.4% | 8.96%
| Construção e Reforma de Edifícios | BDI PAD | Construção e Reforma de Edifícios-BDI PAD |  | 20.34% | 22.12% | 25%
| Construção de Praças Urbanas, Rodovias, Ferrovias e recapeamento e pavimentação de vias urbanas | AC | Construção de Praças Urbanas, Rodovias, Ferrovias e recapeamento e pavimentação de vias urbanas-AC |  | 3.8% | 4.01% | 4.67%
| Construção de Praças Urbanas, Rodovias, Ferrovias e recapeamento e pavimentação de vias urbanas | SG | Construção de Praças Urbanas, Rodovias, Ferrovias e recapeamento e pavimentação de vias urbanas-SG |  | 0.32% | 0.4% | 0.74%
| Construção de Praças Urbanas, Rodovias, Ferrovias e recapeamento e pavimentação de vias urbanas | R | Construção de Praças Urbanas, Rodovias, Ferrovias e recapeamento e pavimentação de vias urbanas-R |  | 0.5% | 0.56% | 0.97%
| Construção de Praças Urbanas, Rodovias, Ferrovias e recapeamento e pavimentação de vias urbanas | DF | Construção de Praças Urbanas, Rodovias, Ferrovias e recapeamento e pavimentação de vias urbanas-DF |  | 1.02% | 1.11% | 1.21%
| Construção de Praças Urbanas, Rodovias, Ferrovias e recapeamento e pavimentação de vias urbanas | L | Construção de Praças Urbanas, Rodovias, Ferrovias e recapeamento e pavimentação de vias urbanas-L |  | 6.64% | 7.3% | 8.69%
| Construção de Praças Urbanas, Rodovias, Ferrovias e recapeamento e pavimentação de vias urbanas | BDI PAD | Construção de Praças Urbanas, Rodovias, Ferrovias e recapeamento e pavimentação de vias urbanas-BDI PAD |  | 19.6% | 20.97% | 24.23%
| Construção de Redes de Abastecimento de Água, Coleta de Esgoto | AC | Construção de Redes de Abastecimento de Água, Coleta de Esgoto-AC |  | 3.43% | 4.93% | 6.71%
| Construção de Redes de Abastecimento de Água, Coleta de Esgoto | SG | Construção de Redes de Abastecimento de Água, Coleta de Esgoto-SG |  | 0.28% | 0.49% | 0.75%
| Construção de Redes de Abastecimento de Água, Coleta de Esgoto | R | Construção de Redes de Abastecimento de Água, Coleta de Esgoto-R |  | 1% | 1.39% | 1.74%
| Construção de Redes de Abastecimento de Água, Coleta de Esgoto | DF | Construção de Redes de Abastecimento de Água, Coleta de Esgoto-DF |  | 0.94% | 0.99% | 1.17%
| Construção de Redes de Abastecimento de Água, Coleta de Esgoto | L | Construção de Redes de Abastecimento de Água, Coleta de Esgoto-L |  | 6.74% | 8.04% | 9.4%
| Construção de Redes de Abastecimento de Água, Coleta de Esgoto | BDI PAD | Construção de Redes de Abastecimento de Água, Coleta de Esgoto-BDI PAD |  | 20.76% | 24.18% | 26.44%
| Construção e Manutenção de Estações e Redes de Distribuição de Energia Elétrica | AC | Construção e Manutenção de Estações e Redes de Distribuição de Energia Elétrica-AC |  | 5.29% | 5.92% | 7.93%
| Construção e Manutenção de Estações e Redes de Distribuição de Energia Elétrica | SG | Construção e Manutenção de Estações e Redes de Distribuição de Energia Elétrica-SG |  | 0.25% | 0.51% | 0.56%
| Construção e Manutenção de Estações e Redes de Distribuição de Energia Elétrica | R | Construção e Manutenção de Estações e Redes de Distribuição de Energia Elétrica-R |  | 1% | 1.48% | 1.97%
| Construção e Manutenção de Estações e Redes de Distribuição de Energia Elétrica | DF | Construção e Manutenção de Estações e Redes de Distribuição de Energia Elétrica-DF |  | 1.01% | 1.07% | 1.11%
| Construção e Manutenção de Estações e Redes de Distribuição de Energia Elétrica | L | Construção e Manutenção de Estações e Redes de Distribuição de Energia Elétrica-L |  | 8% | 8.31% | 9.51%
| Construção e Manutenção de Estações e Redes de Distribuição de Energia Elétrica | BDI PAD | Construção e Manutenção de Estações e Redes de Distribuição de Energia Elétrica-BDI PAD |  | 24% | 25.84% | 27.86%
| Obras Portuárias, Marítimas e Fluviais | AC | Obras Portuárias, Marítimas e Fluviais-AC |  | 4% | 5.52% | 7.85%
| Obras Portuárias, Marítimas e Fluviais | SG | Obras Portuárias, Marítimas e Fluviais-SG |  | 0.81% | 1.22% | 1.99%
| Obras Portuárias, Marítimas e Fluviais | R | Obras Portuárias, Marítimas e Fluviais-R |  | 1.46% | 2.32% | 3.16%
| Obras Portuárias, Marítimas e Fluviais | DF | Obras Portuárias, Marítimas e Fluviais-DF |  | 0.94% | 1.02% | 1.33%
| Obras Portuárias, Marítimas e Fluviais | L | Obras Portuárias, Marítimas e Fluviais-L |  | 7.14% | 8.4% | 10.43%
| Obras Portuárias, Marítimas e Fluviais | BDI PAD | Obras Portuárias, Marítimas e Fluviais-BDI PAD |  | 22.8% | 27.48% | 30.95%
| Fornecimento de Materiais e Equipamentos | AC | Fornecimento de Materiais e Equipamentos-AC |  | 1.5% | 3.45% | 4.49%
| Fornecimento de Materiais e Equipamentos | SG | Fornecimento de Materiais e Equipamentos-SG |  | 0.3% | 0.48% | 0.82%
| Fornecimento de Materiais e Equipamentos | R | Fornecimento de Materiais e Equipamentos-R |  | 0.56% | 0.85% | 0.89%
| Fornecimento de Materiais e Equipamentos | DF | Fornecimento de Materiais e Equipamentos-DF |  | 0.85% | 0.85% | 1.11%
| Fornecimento de Materiais e Equipamentos | L | Fornecimento de Materiais e Equipamentos-L |  | 3.5% | 5.11% | 6.22%
| Fornecimento de Materiais e Equipamentos | BDI PAD | Fornecimento de Materiais e Equipamentos-BDI PAD |  | 11.1% | 14.02% | 16.8%
| Estudos e Projetos, Planos e Gerenciamento e outros correlatos | AC | Estudos e Projetos, Planos e Gerenciamento e outros correlatos-AC |  | 0% | - | -
| Estudos e Projetos, Planos e Gerenciamento e outros correlatos | SG | Estudos e Projetos, Planos e Gerenciamento e outros correlatos-SG |  | 0% | - | -
| Estudos e Projetos, Planos e Gerenciamento e outros correlatos | R | Estudos e Projetos, Planos e Gerenciamento e outros correlatos-R |  | 0% | - | -
| Estudos e Projetos, Planos e Gerenciamento e outros correlatos | DF | Estudos e Projetos, Planos e Gerenciamento e outros correlatos-DF |  | 0% | - | -
| Estudos e Projetos, Planos e Gerenciamento e outros correlatos | L | Estudos e Projetos, Planos e Gerenciamento e outros correlatos-L |  | 0% | - | -
| Estudos e Projetos, Planos e Gerenciamento e outros correlatos | BDI PAD | Estudos e Projetos, Planos e Gerenciamento e outros correlatos-BDI PAD |  | 20% | 25% | 30%
Construção e Reforma de Edifícios
Construção de Praças Urbanas, Rodovias, Ferrovias e recapeamento e pavimentação de vias urbanas
Construção de Redes de Abastecimento de Água, Coleta de Esgoto
Construção e Manutenção de Estações e Redes de Distribuição de Energia Elétrica
Obras Portuárias, Marítimas e Fluviais
Fornecimento de Materiais e Equipamentos
Estudos e Projetos, Planos e Gerenciamento e outros correlatos
Mococa/SP, 28 de outubro de 2025
________________________________________
Responsável Técnico
Danilo de Lima
CREA/SP 5069926321

## Orçamentos
PREFEITURA MUNICIPAL DE MOCOCA
Objeto:
Obra:
Local: |  | Vide Projeto
Contratante: |  | Prefeitura Municipal de Mococa/SP
Mococa/SP, 28 de outubro de 2025
ORÇAMENTOS
|  |  | Orçamento 1 | Orçamento 2 | Orçamento 3 | Média Valor
Item | Mercado | Descrição | LP Engenharia | Inhé Elétrica | QS
3.1 | MERCADO | Fita Isolante Anti-chama 20mx19mm, 90°conforme norma ABNT NBR NM 60454-3-1 e IEC 60426. | 7 | 9.35 | 7.7 | 8.0167
3.2 | MERCADO | Conector perfurante (CDP) condutor principal de até 25mm e derivação de 1,5mm até 10mm | 15 | 16.5 | 13 | 14.8333
3.3 | MERCADO | Barramento Neutro 100A | 30 | 33.2 | 35.8 | 33
3.4 | MERCADO | Barramento Aterramento 100A | 30 | 33.2 | 35.8 | 33
3.5 | MERCADO | Plug Macho 2P +T 10A padrão ABNT | 12.55 | 13.1 | 10.85 | 12.1667
3.6 | MERCADO | Tomada Fêmea 2P +T 10A padrão ABNT | 10.6 | 11.5 | 10 | 10.7
3.7 | MERCADO | Trilho Régua para Disjuntores | 35 | 33.5 | 37.2 | 35.2333
3.8 | MERCADO | Mão de obra para instalações da elétrica e alvenaria (inclui mão de obra e material da mureta) | 545 | 488 | 650 | 561
3.9 | MERCADO | Caixa De Montagem 40x30x30 Painel Elétrico Quadro Comando | 470 | 430 | 390 | 430
3.10 | MERCADO | Padrão de Entrada | 2500 | 2300 | 2440 | 2413.3333
3.11 | MERCADO | Caixa de Passagem concreto 40x40cm com tampa | 95 | 79.6 | 100 | 91.5333
Responsável Técnico
Danilo de Lima
CREA/SP 5069926321